## Grundlagen
[8 empty] | Material | a
[8 empty] | Aluminium | 2.38e-05
[8 empty] | Beton | 1e-05
[8 empty] | Bronze | 1.75e-05
[8 empty] | Messing | 1.85e-05
[8 empty] | Eisen (FE) | 1.2e-05
[8 empty] | Gußeisen | 1.05e-05
[8 empty] | Stahl (unlegiert) | 1.19e-05
[8 empty] | Stahl (legiert) | 1.61e-05
[8 empty] | Kupfer (Cu) | 1.68e-05
[8 empty] | Titan | 8.2e-06
[8 empty] | Glas | 9e-06
Werte können verädert werden
Ausgangs-temperatur in °C | End-temperatur in °C | Anfangs- länge l in mm | Material | a | Dt | Dl in mm | Endlänge l in mm
20 | 90 | 18000 | Messing | 1.85e-05 | 70 | 23.31 | 18023.31
|  |  |  | #N/A |  | #N/A | #N/A
|  |  |  | #N/A |  | #N/A | #N/A

## Video
Links
Thema | Zeitraum im Video | Link
Montage mittels "Wärme"
Radkranz tauschen | 3:40 - 5:45 | https://youtu.be/ZRc6QWU3La0
Werkzeuge aufschrumpfen |  | https://youtu.be/7v1lTbWod04
Kugellager Montage | 0:15 - 0:32 | https://youtu.be/Y3lEXaPkbNc
Montage mit "Kälte"
Montage große Welle |  | https://youtu.be/4efmtbHNalA
Ventilführungen Einschrumpfen |  | https://youtu.be/lg8q1Ja8s6Q
Laufbuchen einschrumpfen | 1:00 - 1:55 | https://youtu.be/vuGFlonCuLk